## 功能测试
软件测试用例
项目名称 | 火眼金睛无微不至测量系统 |  |  |  | 程序版本 | V1.0
功能模块 | 标定-手动标定 |  |  |  | 编制人 | 钱紫阳
测试环境 | Windows11，NetFrameWork4.5,SQLite2.8 |  |  |  | 编制时间 | 2026-01-12
预置条件 |  |  |  |  | 特殊规则说明
测试用例编号 | 测试目的 | 测试前提 | 测试步骤 | 测试数据 | 期望结果 | 测试结果
F-BD-11 | 测试手动标定比例尺计算是否准确 | 系统启动 | 1.打开一张图片 2.点击手动标定 3.水平选取100个像素作为测量距离 4.选取20毫米作为实际距离 5.点击计算标尺比例 | test.jpg | 计算出的标尺比例为200.000um/像素 | 计算出的标尺比例为200.000um/像素
F-BD-12 | 测试适合窗体功能是否可正常使用 | 系统启动 | 1.打开一张图片 2.点击手动标定 3.水平选取100个像素作为测量距离 4.点击适合窗体 | test.jpg | 观察到图像被缩放到窗体大小,同时选取的像素线也被等比例缩放,仍为100像素 | 观察到图像被缩放到窗体大小,同时选取的像素线也被等比例缩放,仍为100像素
F-BD-13 | 测试图像缩放功能是否可正常使用 | 系统启动 | 1.打开一张图片 2.点击手动标定 3.水平选取100个像素作为测量距离 4.点击放大图片 | test.jpg | 观察到图像被放大,同时选取的像素线也被等比例缩放,仍为100像素 | 观察到图像被放大,同时选取的像素线也被等比例缩放,仍为100像素
F-BD-14 |  |  | 1.打开一张图片 2.点击手动标定 3.水平选取100个像素作为测量距离 4.点击缩小图片 |  | 观察到图像被缩小,同时选取的像素线也被等比例缩放,仍为100像素 | 观察到图像被缩小,同时选取的像素线也被等比例缩放,仍为100像素
F-BD-15 | 测试图像实际大小功能是否可正常使用 | 系统启动 | 1.打开一张图片 2.点击手动标定 3.水平选取100个像素作为测量距离 4.点击放大图片 5.点击实际大小 | test.jpg | 观察到图像被缩放到实际大小,同时选取的像素线也被等比例缩放,仍为100像素 | 观察到图像被缩放到实际大小,同时选取的像素线也被等比例缩放,仍为100像素
F-BD-16 | 测试保存标定并退出功能是否可正常使用 | 系统启动 | 1.打开一张图片 2.点击手动标定 3.水平选取100个像素作为测量距离 4.选取20毫米作为实际距离 5.点击计算标尺比例 6.直接关闭标定窗口 | test.jpg | 观察到标定窗口被关闭,检测图像和选取目标按钮仍然为禁用 | 观察到标定窗口被关闭,检测图像和选取目标按钮仍然为禁用
F-BD-17 |  |  | 1.打开一张图片 2.点击手动标定 3.水平选取100个像素作为测量距离 4.选取20毫米作为实际距离 5.点击计算标尺比例 6.点击保存标定并退出 | test.jpg | 观察到标定窗口被关闭,检测图像和选取目标按钮由禁用变为启用 | 观察到标定窗口被关闭,检测图像和选取目标按钮由禁用变为启用
F-BD-18 | 测试实际距离输入功能是否可正常使用 | 系统启动 | 1.打开一张图片 2.点击手动标定 3.水平选取100个像素作为测量距离 4.在实际距离处输入20 5.点击计算标尺比例 | test.jpg | 计算出的标尺比例为200.000um/像素 | 计算出的标尺比例为200.000um/像素
F-BD-19 |  |  | 1.打开一张图片 2.点击手动标定 3.水平选取100个像素作为测量距离 4.在实际距离处输入10.999 5.点击计算标尺比例 | test.jpg | 计算出的标尺比例为109.990um/像素 | 计算出的标尺比例为109.990um/像素
F-BD-20 |  |  | 1.打开一张图片 2.点击手动标定 3.水平选取100个像素作为测量距离 4.在实际距离处输入0.999 5.点击计算标尺比例 | test.jpg | 计算出的标尺比例为9.990um/像素 | 计算出的标尺比例为9.990um/像素
测试人员 | 王静

## 健壮性测试
软件测试用例
项目名称 | 火眼金睛无微不至测量系统 |  |  |  | 程序版本 | V1.0
功能模块 | 标定-手动标定 |  |  |  | 编制人 | 钱紫阳
测试环境 | Windows11，NetFrameWork4.5,SQLite2.8 |  |  |  | 编制时间 | 2026-01-12
预置条件 |  |  |  |  | 特殊规则说明
测试用例编号 | 测试目的 | 测试前提 | 测试步骤 | 测试数据 | 期望结果 | 测试结果
R-BD-26 | 检测图像缩放功能是否有最大倍数限制 | 系统启动 | 1.打开一张图像 2.点击手动标定 3.点击图像放大功能7次, 即将图像放大到1000%以上 | test.jpg | 系统提示图像已放大至最大显示比例 | 图像仍可继续放大
R-BD-27 | 检测图像缩放功能是否有最小倍数限制 | 系统启动 | 1.打开一张图像 2.点击手动标定 3.点击图像缩小功能10次, 即将图像放大到5%以下 | test.jpg | 系统提示图像已缩小至最小显示比例 | 图像仍可继续缩小
R-BD-28 | 检测实际距离对超大数/超长字符串输入的检测 | 系统启动 | 1.打开一张图片 2.点击手动标定 3.水平选取100个像素作为测量距离 4.在实际距离处输入3*10^500(共501个字符) | test.jpg | 系统提示输入不合法或数值过大 | 系统提示实际测量距离输入不正确,必须是大于0的数值
R-BD-29 | 检测实际距离输入合法性检测功能是否正常 | 系统启动 | 1.打开一张图片 2.点击手动标定 3.水平选取100个像素作为测量距离 4.在实际距离处无输入 | test.jpg | 系统提示实际请输入实际测量距离 | 系统提示实际请输入实际测量距离
R-BD-30 |  |  | 1.打开一张图片 2.点击手动标定 3.水平选取100个像素作为测量距离 4.在实际距离处输入0 | test.jpg | 系统提示实际测量距离输入不正确,必须是大于0的数值 | 系统提示实际测量距离输入不正确,必须是大于0的数值
R-BD-31 |  |  | 1.打开一张图片 2.点击手动标定 3.水平选取100个像素作为测量距离 4.在实际距离处输入@ | test.jpg | 无法在实际距离处输入@ | 无法在实际距离处输入@
R-BD-32 |  |  | 1.打开一张图片 2.点击手动标定 3.水平选取100个像素作为测量距离 4.在实际距离处输入" | test.jpg | 无法在实际距离处输入" | 无法在实际距离处输入"
R-BD-33 |  |  | 1.打开一张图片 2.点击手动标定 3.水平选取100个像素作为测量距离 4.在实际距离处输入负号 | test.jpg | 无法在实际距离处输入负号 | 无法在实际距离处输入负号
R-BD-34 |  |  | 1.打开一张图片 2.点击手动标定 3.水平选取100个像素作为测量距离 4.在实际距离处输入0.01 5.点击计算标尺比例 | test.jpg | 标定比例显示为0.100 | 标定比例显示为0.100
R-BD-35 | 检测实际距离输入是否可有多个小数点 | 系统启动 | 1.打开一张图片 2.点击手动标定 3.水平选取100个像素作为测量距离 4.在实际距离处输入0..01 | test.jpg | 无法在实际距离处输入0..01 | 无法在实际距离处输入0..01
R-BD-36 | 测试粘贴不合法字符串后系统实际距离的检查 | 系统启动 | 1.打开一张图片 2.点击手动标定 3.水平选取100个像素作为测量距离 4.右键实际距离输入处 5.在实际距离处粘贴-1 6.点击计算标尺比例 | test.jpg | 系统提示实际测量距离输入不正确,必须是大于0的数值 | 系统提示实际测量距离输入不正确,必须是大于0的数值
R-BD-37 |  |  | 1.打开一张图片 2.点击手动标定 3.水平选取100个像素作为测量距离 4.右键实际距离输入处 5.在实际距离处粘贴@ 6.点击计算标尺比例 | test.jpg | 系统提示实际测量距离输入不正确,必须是大于0的数值 | 系统提示实际测量距离输入不正确,必须是大于0的数值
R-BD-38 |  |  | 1.打开一张图片 2.点击手动标定 3.水平选取100个像素作为测量距离 4.右键实际距离输入处 5.在实际距离处粘贴" 6.点击计算标尺比例 | test.jpg | 系统提示实际测量距离输入不正确,必须是大于0的数值 | 系统提示实际测量距离输入不正确,必须是大于0的数值
R-BD-39 |  |  | 1.打开一张图片 2.点击手动标定 3.水平选取100个像素作为测量距离 4.右键实际距离输入处 5.在实际距离处粘贴-0.01 6.点击计算标尺比例 | test.jpg | 系统提示实际测量距离输入不正确,必须是大于0的数值 | 系统提示实际测量距离输入不正确,必须是大于0的数值
R-BD-40 |  |  | 1.打开一张图片 2.点击手动标定 3.水平选取100个像素作为测量距离 4.右键实际距离输入处 5.在实际距离处粘贴0..01 6.点击计算标尺比例 | test.jpg | 系统提示实际测量距离输入不正确,必须是大于0的数值 | 系统提示实际测量距离输入不正确,必须是大于0的数值
R-BD-41 |  |  | 1.打开一张图片 2.点击手动标定 3.水平选取100个像素作为测量距离 4.右键实际距离输入处 5.在实际距离处粘贴a 6.点击计算标尺比例 | test.jpg | 系统提示实际测量距离输入不正确,必须是大于0的数值 | 系统提示实际测量距离输入不正确,必须是大于0的数值
R-BD-42 |  |  | 1.打开一张图片 2.点击手动标定 3.水平选取100个像素作为测量距离 4.右键实际距离输入处 5.在实际距离处粘贴3*10^8 6.点击计算标尺比例 | test.jpg | 系统提示实际测量距离输入不正确,必须是大于0的数值 | 系统提示实际测量距离输入不正确,必须是大于0的数值
R-BD-43 |  |  | 1.打开一张图片 2.点击手动标定 3.水平选取100个像素作为测量距离 4.右键实际距离输入处 5.在实际距离处粘贴1\n 6.点击计算标尺比例 | test.jpg | 系统提示实际测量距离输入不正确,必须是大于0的数值 | 系统提示实际测量距离输入不正确,必须是大于0的数值
R-BD-44 |  |  | 1.打开一张图片2.点击自动标定 3.框选包括白色背景在内的整张图片 4.右键实际距离输入处 5.在实际距离处粘贴哈哈 6.点击计算标尺比例 | test.jpg | 系统提示实际测量距离输入不正确,必须是大于0的数值 | 系统提示实际测量距离输入不正确,必须是大于0的数值
R-BD-45 |  |  | 1.打开一张图片 2.点击手动标定 3.水平选取100个像素作为测量距离 4.右键实际距离输入处 5.在实际距离处粘贴--0.01 6.点击计算标尺比例 | test.jpg | 系统提示实际测量距离输入不正确,必须是大于0的数值 | 系统提示实际测量距离输入不正确,必须是大于0的数值
R-BD-46 |  |  | 1.打开一张图片 2.点击手动标定 3.水平选取100个像素作为测量距离 4.右键实际距离输入处 5.在实际距离处粘贴'0.01' 6.点击计算标尺比例 | test.jpg | 系统提示实际测量距离输入不正确,必须是大于0的数值 | 系统提示实际测量距离输入不正确,必须是大于0的数值
R-BD-47 |  |  | 1.打开一张图片 2.点击手动标定 3.水平选取100个像素作为测量距离 4.右键实际距离输入处 5.在实际距离处粘贴"0.01" 6.点击计算标尺比例 | test.jpg | 系统提示实际测量距离输入不正确,必须是大于0的数值 | 系统提示实际测量距离输入不正确,必须是大于0的数值
R-BD-48 | 测试超长测量距离是否会影响程序正常计算比例尺 | 系统启动 | 1.打开一张8000*8000像素的图片 2.点击手动标定 3.点击7次缩小图像 从图像边界内的左上到右下划线选取测量距离 应在11270像素左右 4.在实际距离输入处输入1000 5.点击计算标尺比例 | my_8000x8000_image.png | 标定比例显示约为88.621 | 标定比例显示为88.621
R-BD-49 | 测试使用适合窗体功能后测量距离的使用是否正常 | 系统启动 | 1.打开一张8000*8000像素的图片 2.点击手动标定 3.点击适合窗体 从图像边界内的左上到右下划线选取测量距离 应在11270像素左右 4.在实际距离输入处输入1000 5.点击计算标尺比例 | my_8000x8000_image.png | 标定比例显示约为88.621 | 程序在测量距离时出现异常"System.Exception"
R-BD-50 | 测试系统对标定测量距离的合法性检测 | 系统启动 | 1.打开一张8000*8000像素的图片 2.点击手动标定 3.在实际距离输入处输入1000 4.点击计算标尺比例 | test.jpg | 系统提示请输入标尺的屏幕测量距离 | 系统提示请输入标尺的屏幕测量距离

## 配置型测试
软件测试用例
项目名称 | 火眼金睛无微不至测量系统 |  |  |  | 程序版本 | V1.0
功能模块 | 标定-手动标定 |  |  |  | 编制人 | 钱紫阳
测试环境 | Windows11，NetFrameWork4.5,SQLite2.8 |  |  |  | 编制时间 | 2026-01-12
预置条件 |  |  |  |  | 特殊规则说明
测试用例编号 | 测试目的 | 测试前提 | 测试步骤 | 测试数据 | 期望结果 | 测试结果
C-BD-03 | 测试操作系统系统兼容性 | Windows 10电脑 | 1.开启软件 2.打开一张图片 3.点击适合窗体按钮 | test.jpg | 图像被缩放为恰好在视图工作区完全可见,且显示图像的高度正好等于视图区的高度
C-BD-04 |  | Windows 11电脑 |  | test.jpg | 图像被缩放为恰好在视图工作区完全可见,且显示图像的高度正好等于视图区的高度

## UI测试
软件测试用例
项目名称 | 火眼金睛无微不至测量系统 |  |  |  | 程序版本 | V1.0
功能模块 | 标定-手动标定 |  |  |  | 编制人 | 钱紫阳
测试环境 | Windows11，NetFrameWork4.5,SQLite2.8 |  |  |  | 编制时间 | 2026-01-12
预置条件 |  |  |  |  | 特殊规则说明
测试用例编号 | 测试目的 | 测试前提 | 测试步骤 | 测试数据 | 期望结果 | 测试结果
UI-BD-02 | 测试标定界面最大化功能是否正常 | 系统启动 | 1.打开一张图片 2.点击手动标定 3.点击标定界面的最大化窗口 | test.jpg | 界面铺满除底部状态栏外的整个屏幕 | 界面铺满除底部状态栏外的整个屏幕