## 功能测试
软件测试用例
项目名称 | 火眼金睛无微不至测量系统 |  |  |  | 程序版本 | V1.0
功能模块 | 打印-打印预览 |  |  |  | 编制人 | 蔡兆炫
测试环境 | Windows11，NetFrameWork4.5,SQLite2.8 |  |  |  | 编制时间 | 2026-01-14
预置条件 |  |  |  |  | 特殊规则说明
测试用例编号 | 测试目的 | 测试前提 | 测试步骤 | 测试数据 | 期望结果 | 测试结果
DY-DYYL-000 | 验证直接点击打印预览后所有信息能正确显示 | 完成标定（至少识别一个图像），保持默认的打印设置 | 打开打印预览 |  | 标题、页眉、页脚、项目信息正确显示 | 标题、页眉、页脚、项目信息正确显示
DY-DYYL-001 |  |  |  |  | 所有被测量的图像正确显示 | 所有被测量的图像正确显示
DY-DYYL-002 |  |  |  |  | 饼图正确显示 | 饼图正确显示
DY-DYYL-003 |  |  |  |  | 页面上边距、下边距、侧边距和默认值相同 | 页面上边距、下边距、侧边距和默认值相同
DY-DYYL-004 | 验证修改打印设置时打印预览发生变化 | 完成标定（至少识别一个图像），保持默认的打印设置点击打印预览按钮，记录当前排版 | 修改标题后检查打印预览 | Title | 标题变成“Title” | 标题变成“Title”
DY-DYYL-005 |  |  | 修改页眉后检查打印预览 | 测试页眉 | 页眉变成“测试页眉” | 页眉变成“测试页眉”
DY-DYYL-006 |  |  | 修改页脚后检查打印预览 | 测试页脚 | 页脚变成“测试页脚” | 页脚变成“测试页脚”
DY-DYYL-007 |  |  | 修改页面上边沿 | 100 | 页面上边沿距离变成100像素 | 页面上边沿距离变成100像素
DY-DYYL-008 |  |  | 修改页面下边沿 | 100 | 页面下边沿距离变成100像素 | 页面下边沿距离变成100像素
DY-DYYL-009 |  |  | 修改页面侧边距 | 100 | 页面侧边距变成100像素 | 页面侧边距变成100像素
DY-DYYL-010 |  |  | 修改图像宽度 | 200 | 图像宽度变成200像素 | 图像宽度变成200像素
DY-DYYL-011 |  |  | 修改图像高度 | 200 | 图像高度变成200像素 | 图像高度变成200像素
DY-DYYL-012 | 验证没有检测到任何符合测量标准的物体时正确显示报表 |  | 1.准备一张空图像；2.完成标定；3.打开打印预览 |  | 测试图像统计表均为0；饼图数量统计为0 | 测试图像统计表均为0；饼图数量统计为0
DY-DYYL-013 | 验证保存功能正常使用 | 完成标定，打开打印预览 | 点击“保存”，文件名为“Test” |  | 本地路径中能正确找到文件 | 本地路径中能正确找到文件
DY-DYYL-014 |  |  | 点击“保存”，覆盖上一次的文件 |  | 文件被覆盖 | 程序抛出异常，无法覆盖文件
DY-DYYL-015 |  |  | 右键视图区，点击“保存统计结果”，文件名为“Test2” |  | 本地路径中能正确找到文件 | 本地路径中能正确找到文件
DY-DYYL-016 | 验证页面跳转功能正常使用 | 完成标定，打开打印预览（至少2页） | 输入跳转页面 | 2 | 视图区跳转到第2页 | 视图区跳转到第2页
DY-DYYL-017 | 验证前页、后页功能正常使用 |  | 1.移动滚动条到第2页；2.点击工具栏“前页”按钮 |  | 视图区跳转到第1页 | 视图区跳转到第1页
DY-DYYL-018 |  |  | 1.移动滚动条到第2页；2.右键视图区，点击“前一页”按钮 |  | 视图区跳转到第1页 | 视图区跳转到第1页
DY-DYYL-019 |  |  | 1.移动滚动条到第1页；2.点击工具栏“后页”按钮 |  | 视图区跳转到第2页 | 视图区跳转到第2页
DY-DYYL-020 |  |  | 1.移动滚动条到第1页；2.右键视图区，点击“后一页”按钮 |  | 视图区跳转到第2页 | 视图区跳转到第2页
DY-DYYL-021 | 验证放大、缩小功能正常使用 |  | 点击工具栏“放大”按钮 |  | 视图区放大 | 视图区放大
DY-DYYL-022 |  |  | 右键视图区，点击“页面放大”按钮 |  | 视图区放大 | 视图区放大
DY-DYYL-023 |  |  | 点击工具栏“缩小”按钮 |  | 视图区缩小 | 视图区缩小
DY-DYYL-024 |  |  | 右键视图区，点击“页面缩小”按钮 |  | 视图区缩小 | 视图区缩小
DY-DYYL-025 | 验证关闭功能正常使用 |  | 点击工具栏“关闭”按钮 |  | 窗口关闭 | 窗口关闭

## 健壮性测试
软件测试用例
项目名称 | 火眼金睛无微不至测量系统 |  |  |  | 程序版本 | V1.0
功能模块 | 打印-打印预览 |  |  |  | 编制人 | 蔡兆炫
测试环境 | Windows11，NetFrameWork4.5,SQLite2.8 |  |  |  | 编制时间 | 2026-01-14
预置条件 |  |  |  |  | 特殊规则说明
测试用例编号 | 测试目的 | 测试前提 | 测试步骤 | 测试数据 | 期望结果 | 测试结果
DY-DYYL-100 | 验证跳转页面时是否会检查错误值 | 完成标定，打开打印预览 | 工具栏页面跳转到总页数+1 |  | 页面跳转值能自动修正 | 跳转值修正为总页数值
DY-DYYL-101 | 验证前页、后页功能是否会检查当前页数 |  | 位于第一页时，点击工具栏“前页”按钮 |  | 按钮无法点击或不处理 | 按钮不处理
DY-DYYL-102 |  |  | 位于第一页时，右键视图区点击“前一页”按钮 |  | 按钮无法点击或不处理 | 无法点击
DY-DYYL-103 |  |  | 位于最后一页时，点击工具栏“后页”按钮 |  | 按钮无法点击或不处理 | 按钮不处理
DY-DYYL-104 |  |  | 位于最后一页时，右键视图区点击“后一页”按钮 |  | 按钮无法点击或不处理 | 无法点击
DY-DYYL-105 | 验证放大、缩小功能是否会检查当前缩放值 |  | 重复点击工具栏“放大”按钮 |  | 最大放大倍数为5.0 | 最大放大倍数为5.0
DY-DYYL-106 |  |  | 重复右键视图区并点击“页面放大” |  | 最大放大倍数为5.0 | 最大放大倍数小于5.0（在2.0左右）
DY-DYYL-107 |  |  | 重复点击工具栏“缩小”按钮 |  | 最小缩放倍数为0.5 | 最小缩放倍数为0.1
DY-DYYL-108 |  |  | 重复右键视图区并点击“页面缩小” |  | 最小缩放倍数为0.5 | 缩放倍数为0.48时无法继续缩小，不能确定右键功能的最小缩放值是0.5

## 配置型测试
软件测试用例
项目名称 | 火眼金睛无微不至测量系统 |  |  |  | 程序版本 | V1.0
功能模块 | 打印-打印预览 |  |  |  | 编制人 | 蔡兆炫
测试环境 | Windows11，NetFrameWork4.5,SQLite2.8 |  |  |  | 编制时间 | 2026-01-14
预置条件 |  |  |  |  | 特殊规则说明
测试用例编号 | 测试目的 | 测试前提 | 测试步骤 | 测试数据 | 期望结果 | 测试结果

## UI测试
软件测试用例
项目名称 | 火眼金睛无微不至测量系统 |  |  |  | 程序版本 | V1.0
功能模块 | 打印-打印预览 |  |  |  | 编制人 | 蔡兆炫
测试环境 | Windows11，NetFrameWork4.5,SQLite2.8 |  |  |  | 编制时间 | 2026-01-14
预置条件 |  |  |  |  | 特殊规则说明
测试用例编号 | 测试目的 | 测试前提 | 测试步骤 | 测试数据 | 期望结果 | 测试结果
DY-DYYL-400 | 验证窗体拖动和缩放功能是否正常 | 完成标定，打开打印预览 | 拖动窗体 |  | 窗体能够被拖动 | 窗体能够被拖动
DY-DYYL-401 |  |  | 缩放窗体 |  | 窗体能够被缩放 | 只能以最大窗口化的方式缩放，无法自定义缩放窗口
DY-DYYL-402 | 验证状态栏信息能够实时响应变化 |  | 滑动滚动条 | 滚到到第二页 | 状态栏正确显示“当前第2页” | 所有显示信息均正常响应
DY-DYYL-403 |  |  | 在工具栏中修改页面 | 填写“2” | 状态栏正确显示“当前第2页”
DY-DYYL-404 |  |  | 工具栏中点击“放大” |  | 显示“缩放比例：1.2”
DY-DYYL-405 |  |  | 右键菜单点击“页面放大” |  | 显示“缩放比例：1.2”
DY-DYYL-406 |  |  | 工具栏中点击“缩小” |  | 显示“缩放比例：0.8333”
DY-DYYL-407 |  |  | 右键菜单点击“页面缩小” |  | 显示“缩放比例：0.8333”
DY-DYYL-408 | 验证工具栏快捷键能否正常使用 | 完成标定，打开打印预览，总页数至少为2页 | 1.ALT+N；2.ALT+L |  | 先跳到第2页，再跳回第1页 | 所有快捷键均可用
DY-DYYL-409 |  |  | ALT+I |  | 视图区放大
DY-DYYL-410 |  |  | ALT+O |  | 视图区缩小
DY-DYYL-411 |  |  | ALT+C |  | 窗体关闭